## смета
№ п/п | Наименование работ | Единица измерения | Количество
Демонтажные работы
1 | Демонтаж межкомнатных перегородок | м2 | 21.1
2 | Демонтаж смещение дверного проема | м.п. | 4.2
3 | Демонтаж балконного блока (окно/дверь) | компл. | 1
4 | Демонтаж подоконной части с порожком | м2 | 16.2
5 | Демонтаж существующего радиатора отопления | шт. | 1
ИТОГО:
| Наименование работ | Единица измерения | Количество
Монтажные работы
6 | Монтаж межкомнатных перегородок газоблок 100мм. | м2 | 6
7 | Формирование дверного проема при кладке стен | шт. | 1
8 | Утепление лоджии пол пеноплекс | м2 | 8.01
9 | Утепление лоджии потолок пеноплекс | м2 | 8.01
10 | Утепление лоджии стены пеноплекс/ГКЛ | м2 | 2.82
11 | Монтаж коробов ГКЛ трубы коммуникаций | м.п. | 6.2
12 | Монтаж ГКЛ короба вытяжка | м.п. | 2.7
13 | Монтаж ГКЛ короба стояк коммуникаций | м.п. | 5.2
14 | Монтаж ГКЛ короба для встроенного шкафа | м.п. | 5.1
15 | Монтаж короба ГКЛВ инсталляция | комп. | 1
ИТОГО:
| Наименование работ | Единица измерения | Количество
Черновые работы
16 | Грунтование стен предварительное перед оштукатуриванием без учета ГКЛ | м2 | 165.03
17 | Установка маяков | шт | 82
18 | Штукатурка стен по маякам гипсовыми смесями с последующим извлечением маяков | м2 | 31.53
19 | Гидроизоляция обмазочная/проникающая (пол/стены периметр) | м2 | 16.2
20 | Штукатурка стен по маякам цементно-песчаными смесями | м2 | 22.5
21 | Монтаж вытяжного канала (кухня/ванная) | компл | 1
22 | Грунтование потолка предварительное перед оштукатуриванием без учета ГКЛ | м2 | 24.4
23 | Установка маяков | шт | 12
24 | Штукатурка потолка по маякам гипсовыми смесями с последующим извлечением маяков | м2 | 24.4
25 | Грунтование откосов (окна) предварительное перед оштукатуриванием | м.п | 25.51
26 | Установка перфорированных уголков | м.п. | 25.51
27 | Штукатурка откосов гипсовыми смесями | м.п. | 25.51
28 | Грунтование откосов (двери) предварительное перед оштукатуриванием | м.п | 20.39
29 | Установка перфорированных уголков | м.п. | 20.39
30 | Штукатурка откосов гипсовыми смесями | м.п. | 20.39
31 | Грунтование пола | м2 | 4.21
32 | Устройство стяжки по маякам свыше 5см. | м2 | 4.21
33 | Укладка сетки для стяжки | м2 | 4.21
34 | Монтаж демпферной ленты по периметру | м.п. | 7.65
35 | Очистка обеспыливание полов | м2 | 66.6
36 | Грунтование пола перед финишным выравниванием | м2 | 66.6
37 | Финишное выравнивание пола наливной пол | м2 | 66.6
ИТОГО:
| Наименование работ | Единица измерения | Количество
Черновая сантехника
38 | Монтаж точек водоснабжения ХВС/ГВС | точка | 9
39 | Монтаж точек канализации (инсталляция/раковина/ванна/мойка/СМ/ПМ) | точка | 6
40 | Монтаж экрана ванны ГКЛВ с ревизионным отверстием и нишей для ног | компл | 1
41 | Монтаж ванны с герметизацией швов | шт. | 1
42 | Монтаж радиатора отопления вертикальный | шт. | 1
43 | Штроба стен под трубы коммуникаций блок | м.п. | 6
44 | Монтаж инсталляции на черновую | шт. | 1
45 | Монтаж ревизионого лючка скрытого типа | шт. | 2
ИТОГО:
| Наименование работ | Единица измерения | Количество
Черновая электрика
46 | Прокладка кабеля под штукатурку с креплением накладными скобами | м.п. | 190
47 | Затягивание кабелей в гофротрубы | м.п. | 130
48 | Прокладка кабеля в гофре по потолку | м.п. | 130
49 | Высверливание чаши под подрозетник блок | шт. | 52
50 | Установка подрозетника с вмазкой | шт. | 52
51 | Монтаж точек электроснабжения вывода закладной на освещение, сплит системы, вытяжки (точка) | шт. | 30
52 | Монтаж слаботочки (TV/интернет) | шт. | 4
53 | Монтаж распредкоробок | шт. | 20
| Расключение проводки в распредкоробках | шт | 20
54 | Монтаж теплого пола с подключением | м2 | 9.37
55 | Монтаж регулятора теплого пола | шт | 4
56 | Монтаж и сборка электрощитка | компл | 1
ИТОГО:
| Наименование работ | Единица измерения | Количество
Монтаж ГКЛ потолка
57 | Монтаж ГКЛ потолка в 2 слоя | м2 | 42.2
58 | Монтаж ниши для встраиваемого линейного светильника | м.п. | 20.1
59 | Монтаж ниши для светодиодной подсветки | м.п. | 14.4
60 | Монтаж закладных под крепление подвесных светильников | шт. | 6
61 | Монтаж ГКЛ короба переход уровней | м.п. | 5
ИТОГО:
| Наименование работ | Единица измерения | Количество
Малярные работы потолок
62 | Обработка швов ГКЛ (зарезка края/серпянка) | м2 | 42.2
63 | Шпатлевание потолка на два слоя | м2 | 66.6
64 | Зашкуривание потолка | м2 | 66.6
65 | Грунтование потолка перед поклейкой стеклохолста | м2 | 66.6
66 | Поклейка стеклохолста на потолок | м2 | 66.6
67 | Грунтование потолка перед финишным шпатлеванием | м2 | 66.6
68 | Финишное шпатлевание потолка на два слоя | м2 | 66.6
69 | Зашкуривание потолка перед покраской | м2 | 66.6
70 | Грунтование потолка перед покраской | м2 | 66.6
71 | Покраска потолка на два слоя | м2 | 66.6
72 | Шпатлевание короба/ниши ГКЛ потолка на два слоя | м.п. | 19.4
73 | Зашкуривание короба/ниши ГКЛ | м.п. | 19.4
74 | Грунтование короба /ниши ГКЛ перед поклейкой стеклохолста | м.п. | 19.4
75 | Поклейка стеклохолста на ГКЛ короб/ниши | м.п. | 19.4
76 | Грунтование ГКЛ короба/ниши потолка перед финишным шпатлеванием | м.п. | 19.4
77 | Финишное шпатлевание ГКЛ короба/ниши потолка на два слоя | м.п. | 19.4
78 | Зашкуривание короба/ниши ГКЛ потолка перед покраской | м.п. | 19.4
79 | Грунтование короба/ниши ГКЛ потолка перед покраской | м.п. | 19.4
80 | Покраска ГКЛ короба/ниши потолка на два слоя | м.п. | 19.4
81 | Отделка примыканий потолок/стены покраска под ленту | м.п. | 76.38
ИТОГО:
| Наименование работ | Единица измерения | Количество
Плиточные работы
82 | Грунтование стен бетоноконтактом перед укладкой керамогранита | м2 | 19.02
83 | Укладка керамогранита на стены (400*800) | м2 | 10.24
84 | Укладка керамической плитки на стены (285*85) | м2 | 6.97
85 | Укладка керам плитки на фартук (100*100) | м.п. | 1.81
86 | Запил керамогранита под углом 45 внешний угол | м.п. | 3.7
87 | Затирка швов плитки стены (цементная) | м2 | 19.02
88 | Высверливание коронкой отверстия в керамической плитке (санузел/ванна/фартук) | шт. | 25
89 | Грунтование пола бетоноконтактом перед укладкой керамогранита | м2 | 21.65
90 | Укладка керамогранита на пол по прямой (800*800) | м2 | 17.85
91 | Укладка керамогранита на пол по прямой (1200*200) | м2 | 3.8
92 | Затирка швов плитки пол (эпоксидная ) | м2 | 21.65
ИТОГО:
| Наименование работ | Единица измерения | Количество
Малярные работы стены
93 | Грунтование стен перед шпатлеванием | м2 | 142.53
94 | Шпатлевание стен на два слоя | м2 | 142.53
95 | Зашкуривание стен | м2 | 142.53
96 | Грунтование стен перед поклейкой стеклохолста | м2 | 142.53
97 | Поклейка стеклохолста на стены | м2 | 142.53
98 | Грунтование стен перед финишным шпатлеванием | м2 | 142.53
99 | Финишная шпатлевание стен перед покраской | м2 | 142.53
100 | Зашкуривание стен перед покраской | м2 | 142.53
101 | Грунтование стен перед покраской | м2 | 142.53
102 | Покраска стен в два слоя | м2 | 142.53
103 | Грунтование откосов перед шпатлеванием | м.п. | 45.9
104 | Шпатлевание откосов на два слоя | м.п. | 45.9
105 | Зашкуривание откосов | м.п. | 45.9
106 | Поклейка стеклохолста на откосы | м.п. | 45.9
107 | Грунтование откосы перед финишным шпатлеванием | м.п. | 45.9
108 | Финишная шпатлевание откосов перед покраской | м.п. | 45.9
109 | Зашкуривание откосов перед покраской | м.п. | 45.9
110 | Грунтование откосов перед покраской | м.п. | 45.9
111 | Покраска откосов в два слоя | м.п. | 45.9
ИТОГО:
| Наименование работ | Единица измерения | Количество
Устройство пола/плинтума/дверей
112 | Грунтование пола перед укладкой инженерной доски | м2 | 44.95
113 | Монтаж инженерной доски клеевым способом | м2 | 44.95
114 | Монтаж стыка напольных покрытий (пробковый компенсатор) | м.п. | 5.22
115 | Монтаж плинтуса напольного пенополиуретанового с подрезкой | м.п. | 44.9
116 | Покраска плинтуса напольного пенополиуретанового | м.п. | 44.9
ИТОГО:
| Наименование работ | Единица измерения | Количество
Чистовой электромонтаж
117 | Монтаж встраиваемого светильника с подключением | шт | 9
118 | Монтаж накладного светильника с подключением | шт | 12
119 | Монтаж настенного светильника с подключением | шт | 1
120 | Монтаж люстры с подключением | шт | 1
121 | Установка и подключение выключателя/розетки | шт | 42
122 | Монтаж светодиодной ленты | м.п. | 11.4
123 | Монтаж блока питания светодиодной ленты | шт. | 2
124 | Монтаж вентилятора с подключением (санузлы) | шт | 1
ИТОГО:
| Наименование работ | Единица измерения | Количество
Чистовая сантехника
125 | Установка унитаза на инсталляцию | шт | 1
126 | Монтаж электрического полотенцесушителя | шт | 1
127 | Установка сифона | шт | 2
128 | Установка раковины накладной | шт | 1
129 | Монтаж душевой стойки | шт | 1
130 | Установка смесителя накладного | шт | 1
ИТОГО:
| Наименование работ | Единица измерения | Количество
Организация строительства
131 | Ежедневный контроль хода выполнения работ прорабом | компл | 1
132 | Помощь в организации заказа и доставки материалов на протяжении всего периода работ, возможность получения скидок от поставщиков на черновые и чистовые материалы | компл | 1
133 | Вынос мусора на протяжении всего периода ремонта | компл | 1
134 | Фото и видео отчет один раз в 2-3 дня о ходе работ | компл | 1
ИТОГО:
| Наименование работ | Единица измерения | Количество
Организация строительства
135 | Страховка на 1 000 000 рублей Вашего нового ремонта | компл | 1
136 | Гарантия на выполненные работы 1 год с момента окончания работ | компл | 1
137 | Торжественное украшение квартиры при сдаче объекта с фото и видео съемкой на память | компл | 1
138 | Уборка помещения после ремонта от клининговой компании | компл | 1
ИТОГО:
Итого работы:
Виды работ, указанные в данных расчетах, необходимо скорректировать совместно с заказчиком и утвердить их в окончательном варианте сметы, которая будет приложена к договору.
| ______________________ | ______________________
| ______________________ | ______________________
| расшифровка подписи | расшифровка подписи